## ауау
# | Метка | Значение | Терра | Количество на одну | Кол-во на все
[7 empty] | Кол-во плат | 2
1 | C1, C5, C6 | CCAP-10MK-1206 |  | 3 | 6
2 | C2, C3, C4, C7, C8, C9 | CCAP-0.1MK-1206 |  | 6 | 12
3 | C10, C11 | CCAP-22PF-1206 |  | 2 | 4
4 | D1, D9, D18, D19, D20 | LED-R\G-3MM |  | 5 | 10
5 | D2, D3, D4, D5, D6, D7 | D-ZD6V-SMD | BZV55-C6V2 | 6 | 12
6 | D8, D11, D12, D13, D16, D17 | D-SH1A-SMA | S1M | 6 | 12
7 | D10, D14, D15 | D-SMBJ24CA | SMBJ24CA | 3 | 6
8 | J1 | CONN-PLD-6 |  | 1 | 2
9 | J2, J4 | CONN-S-S-V-8X3,5 |  | 2 | 4
10 | J3 | Mini-USB | 1734035-1 | 1 | 2
11 | K1, K2 | REL-SBR-5-60-D |  | 2 | 4
12 | L1, L2, L3, L4, L5, L6, L7 | IND-10.0mk-1210 |  | 7 | 14
13 | Q1, Q2 | КТ805АМ (TIP120) | TIP120 | 2 | 4
14 | R1, R3, R12 | RES-10K-1206 |  | 3 | 6
15 | R2 | (5k) |  | 1 | 2 | Припаять какой-нибудь резистор на 5К, корпус 1206
16 | R4, R5, R6, R7, R8, R9 | RES-100R-2010 |  | 6 | 12
17 | R10 | RES-0.1R-2512 |  | 1 | 2
18 | R11 | RES-1R-1206 |  | 1 | 2
19 | R13, R19, R20, R21, R22, R23, R24, R25 | RES-1K-1206 |  | 8 | 16
20 | R14, R16, R18 | RES-470R-1206 |  | 3 | 6
21 | R15, R17 | RES-100R-2010 |  | 2 | 4
22 | S1, S2 | BT-TICK-6-6-7 |  | 2 | 4
23 | U1 | IC-ATMEGA328P-PU |  | 1 | 2
24 | U2 | DS18B20 | DS18B20 | 1 | 2
25 | U3 | IC-LP2950-5V |  | 1 | 2
26 | U4 | IC-FT232RL |  | 1 | 2
27 | U5 | IC-SN65HVD3082EDR |  | 1 | 2
28 | Y1 | QRZ-KX-K-8MHZ |  | 1 | 2