## ауау
# | Метка | Значение | Количество на одну | Кол-во на все | Терра
[6 empty] | Кол-во плат | 2
1 | C1, C5, C6 | CCAP-10MK-1206 | 3 | 6
2 | C2, C3, C4, C7, C8, C9 | CCAP-0.1MK-1206 | 6 | 12
3 | C10, C11 | CCAP-22PF-1206 | 2 | 4
4 | D1, D9 | LED-R\G-3MM | 2 | 4
5 | D2, D3, D4, D5, D6, D7 | D-ZD6V-SMD | 6 | 12 | BZV55-C6V2
6 | D8, D11, D12, D13, D16, D17 | D-SH1A-SMA | 6 | 12 | S1M
7 | D10, D14, D15 | D-SMBJ24CA | 3 | 6 | SMBJ24CA
8 | D18, D19, D20 | LED-R-5MM | 3 | 6
9 | J1 | CONN-PLD-6 | 1 | 2
10 | J2, J4 | CONN-S-S-V-8X3,5 | 2 | 4 | 1734035-1
11 | J3 | Mini-USB | 1 | 2
12 | K1, K2 | REL-SBR-5-60-D | 2 | 4
13 | L1, L2, L3, L4, L5, L6, L7 | IND-10.0mk-1210 | 7 | 14 | TIP120
14 | Q1, Q2 | TIP120 | 2 | 4
15 | R1, R3, R12 | RES-10K-1206 | 3 | 6
16 | R2 | RES-4K7-1206 | 1 | 2
17 | R4 | RES-100R-2010 | 1 | 2
18 | R5, R6, R7, R8, R9 | RES-100R-2010 | 5 | 10
19 | R10 | RES-0.1R-2512 | 1 | 2
20 | R11 | RES-1R-1206 | 1 | 2
21 | R13, R19, R20, R21, R22, R23, R24, R25 | RES-1K-1206 | 8 | 16
22 | R14, R16, R18 | RES-470R-1206 | 3 | 6
23 | R15, R17 | RES-100R-2010 | 2 | 4
24 | S1, S2 | BT-TICK-6-6-7 | 2 | 4 | DS18B20
25 | U1 | IC-ATMEGA328P-AU | 1 | 2
26 | U2 | DS18B20 | 1 | 2
27 | U3 | IC-LP2950-5V | 1 | 2
28 | U4 | IC-FT232RL | 1 | 2
29 | U5 | IC-SN65HVD3082EDR | 1
30 | Y1 | QRZ-KX-K-8MHZ | 1