## Unpcb
# | Метка | Значение | Количество | Терра | Кол-во всего | Кол-во плат
50
1 | C1, C5, C6 | CCAP-10MK-1206 | 3 |  | 150
2 | C2, C3, C4, C7, C8, C9 | CCAP-0.1MK-1206 | 6 |  | 300
3 | C10, C11 | CCAP-22PF-1206 | 2 |  | 100
5 | D11, D20 | LED-R-5MM | 2 | GNL-5013UEC-1 | 100
| D2 | LED-R/G-3MM | 1 |  | 50
6 | D4, D5, D6, D7, D8, D9 | D-ZD6V-SMD | 6 | BZV55-C6V2 | 300
7 | D1, D3, D10, D13, D14, D15, D18, D19 | D-SH1A-SMA | 8 | s1m | 400
8 | D12, D16, D17 | D-SMBJ24CA | 3 | SMBJ24CA-TR | 150
10 | D21 | LED-G-5MM | 1 | FYL-5013PGC | 50
11 | D22 | LED-B-5MM | 1 | FYL-5013UBC | 50
12 | J1 | CONN-PLD-6 | 1 | PLD-80 | 50
13 | J2, J4 | CONN-S-S-V-8X3,5 | 2 | 15EDGVC-3,5-08P-1-4 | 100
|  | CONN-S-C-V-8X3,5 | 2 | 15EDGK-3.5-08P-1400AH | 100
14 | J3 | Mini-USB | 1 | UX60A-MB-5ST | 50
15 | K1, K2 | REL-SBR-5-60-D | 2 | PVG612SPBF | 100
16 | L1, L2, L3, L4, L5, L6, L7 | IND-10.0mk-1210 | 7 | LQH32CN100K23L | 350
17 | Q1, Q2 | TIP120 | 2 | TIP120 | 100
18 | R1, R8, R16, R3,R7 | RES-10K-1206 | 7 | RC1206FR-0710KL | 350
19 | R2, R6, R10, R11 | (RES-0R-1206) | 4 | RC1206FR-070RL | 200
20 | R4, R9, R17, R23, R24, R25, R26, R27, R28, R29 | RES-1K-1206 | 6 |  | 300
21 | R5 | RES-5K1-1206 | 1 | RC1206FR-075K1L | 50
22 | R12, R13, R18, R20, R22 | RES-470R-1206 | 5 |  | 250
23 | R14 | RES-0.1R-2512 | 1 | RL2512FK-070R1L | 50
24 | R15 | RES-1R-1206 | 1 | RC1206JR-071RL | 50
25 | R19, R21 | RES-100R-2010 | 2 | CRCW2010100RJNEF | 100
26 | S1, S2 | BT-TICK-6-6-7 | 2 |  | 100
27 | U1 | IC-ATMEGA168PA-AU | 1 | ATMega168PA-AU | 50
28 | U2 | DS18B20 | 1 |  | 50
29 | U3 | IC-LP2950-5V | 1 | LP2950CDT-5.0G | 50
30 | U4 | IC-FT232RL | 1 |  | 50
31 | U5 | IC-SN65HVD3082EDR | 1 | SN65HVD3082EDR | 50
32 | VO1, VO2 | OPT-TLP181-1 | 2 | TLP181GR-TPL | 100
33 | Y1 | QRZ-KX-K-8MHZ | 1 | KX-K 8.0 MHz | 50
|  | (RES-?-1206) | 2 |  | 100